## page 1
MTW MULTI-TURN WORM GEARBOX SIZING CHART
Output torque |  |  | Unit | Nom | Max input |  |  | Mech | Exact | Max hub |  | Approx | Stall |  | SPUR | WORM | BASIC | NEW
(motorised)* |  |  | size | ratio | torque |  |  | advan- | ratio | bore |  | weight | torque |  | EFF. | EFF. | RATIO | FACTOR
lbsin | lbsft | Nm |  |  | lbsin | lbsft | Nm | tage |  | mm | ins | kg | lbsft | Nm
6300 | 525 | 711.795 | MTW3 | 40 | 420 | 35 | 47.453 | 15 | 40 | 45 | 1¾ | 10.5 | 1573.9785 | 2134 | 100% | 45% | 40 | 18
6300 | 525 | 711.795 | MTW3 | 70 | 273.913 | 22.8261 | 30.9476 | 23 | 70 | 45 | 1¾ | 10.5 | 1573.9785 | 2134 | 100% | 33% | 70 | 23.1
15600 | 1300 | 1762.54 | MTW4 | 40 | 1040 | 86.6667 | 117.5027 | 15 | 40 | 64 | 2½ | 22 | 4938.044 | 6695 | 100% | 45% | 40 | 18
15600 | 1300 | 1762.54 | MTW4 | 70 | 678.2609 | 56.5217 | 76.6322 | 23 | 70 | 64 | 2½ | 22 | 4938.044 | 6695 | 100% | 33% | 70 | 23.1
15600 | 1300 | 1762.54 | MTW4 | 80 | 537.931 | 44.8276 | 60.7772 | 29 | 80 | 64 | 2½ | 30 | 4938.044 | 6695 | 95% | 45% | 40 | 34.2
16800 | 1400 | 1898.12 | MTW4 | 120 | 390.6977 | 32.5581 | 44.1423 | 43 | 120 | 64 | 2½ | 30 | 4938.044 | 6695 | 95% | 45% | 40 | 51.3
16800 | 1400 | 1898.12 | MTW4 | 140 | 381.8182 | 31.8182 | 43.1391 | 44 | 140 | 64 | 2½ | 30 | 4938.044 | 6695 | 95% | 33% | 70 | 43.89
16800 | 1400 | 1898.12 | MTW4 | 160 | 294.7368 | 24.5614 | 33.3004 | 57 | 160 | 64 | 2½ | 30 | 4938.044 | 6695 | 95% | 45% | 40 | 68.4
16800 | 1400 | 1898.12 | MTW4 | 200 | 236.6197 | 19.7183 | 26.7341 | 71 | 202.67 | 64 | 2½ | 35 | 4938.044 | 6695 | 95% | 45% | 40 | 85.5
17400 | 1450 | 1965.91 | MTW4 | 210 | 263.6364 | 21.9697 | 29.7865 | 66 | 210 | 64 | 2½ | 30 | 4938.044 | 6695 | 95% | 33% | 70 | 65.835
17400 | 1450 | 1965.91 | MTW4 | 240 | 202.3256 | 16.8605 | 22.8594 | 86 | 240 | 64 | 2½ | 35 | 4938.044 | 6695 | 95% | 45% | 40 | 102.6
17400 | 1450 | 1965.91 | MTW4 | 280 | 197.7273 | 16.4773 | 22.3399 | 88 | 280 | 64 | 2½ | 30 | 4938.044 | 6695 | 95% | 33% | 70 | 87.78
17400 | 1450 | 1965.91 | MTW4 | 350 | 158.1818 | 13.1818 | 17.8719 | 110 | 354.67 | 64 | 2½ | 35 | 4938.044 | 6695 | 95% | 33% | 70 | 109.725
17400 | 1450 | 1965.91 | MTW4 | 420 | 131.8182 | 10.9848 | 14.8933 | 132 | 420 | 64 | 2½ | 35 | 4938.044 | 6695 | 95% | 33% | 70 | 131.67
25200 | 2100 | 2847.18 | MTW5 | 40 | 1482.3529 | 123.5294 | 167.4812 | 17 | 40 | 76 | 3 | 45 | 6085.7059 | 8251
25200 | 2100 | 2847.18 | MTW5 | 70 | 1095.6522 | 91.3043 | 123.7904 | 23 | 70 | 76 | 3 | 45 | 6085.7059 | 8251
27600 | 2300 | 3118.34 | MTW5 | 80 | 862.5 | 71.875 | 97.4481 | 32 | 80 | 76 | 3 | 53 | 6085.7059 | 8251
27600 | 2300 | 3118.34 | MTW5 | 120 | 575 | 47.9167 | 64.9654 | 48 | 120 | 76 | 3 | 53 | 6085.7059 | 8251
27600 | 2300 | 3118.34 | MTW5 | 140 | 627.2727 | 52.2727 | 70.8714 | 44 | 140 | 76 | 3 | 53 | 6085.7059 | 8251
27600 | 2300 | 3118.34 | MTW5 | 160 | 424.6154 | 35.3846 | 47.9745 | 65 | 160 | 76 | 3 | 53 | 6085.7059 | 8251
27600 | 2300 | 3118.34 | MTW5 | 200 | 340.7407 | 28.3951 | 38.498 | 81 | 202.67 | 76 | 3 | 58 | 6085.7059 | 8251
27600 | 2300 | 3118.34 | MTW5 | 210 | 418.1818 | 34.8485 | 47.2476 | 66 | 210 | 76 | 3 | 53 | 6085.7059 | 8251
27600 | 2300 | 3118.34 | MTW5 | 240 | 284.5361 | 23.7113 | 32.1478 | 97 | 240 | 76 | 3 | 58 | 6085.7059 | 8251
27600 | 2300 | 3118.34 | MTW5 | 280 | 313.6364 | 26.1364 | 35.4357 | 88 | 280 | 76 | 3 | 53 | 6085.7059 | 8251
27600 | 2300 | 3118.34 | MTW5 | 350 | 250.9091 | 20.9091 | 28.3485 | 110 | 354.67 | 76 | 3 | 58 | 6085.7059 | 8251
27600 | 2300 | 3118.34 | MTW5 | 420 | 209.0909 | 17.4242 | 23.6238 | 132 | 420 | 76 | 3 | 58 | 6085.7059 | 8251
60000 | 5000 | 6779 | MTW6 | 70 | 2608.6957 | 217.3913 | 294.7391 | 23 | 70 | 102 | 4 | 68 | 10494.1732 | 14228
68400 | 5700 | 7728.06 | MTW6 | 140 | 1554.5455 | 129.5455 | 175.6377 | 44 | 140 | 102 | 4 | 79 | 11963.4164 | 16220
68400 | 5700 | 7728.06 | MTW6 | 210 | 1036.3636 | 86.3636 | 117.0918 | 66 | 210 | 102 | 4 | 79 | 11963.4164 | 16220
73200 | 6100 | 8270.38 | MTW6 | 280 | 831.8182 | 69.3182 | 93.9816 | 88 | 280 | 102 | 4 | 79 | 12801.2981 | 17356
73200 | 6100 | 8270.38 | MTW6 | 350 | 665.4545 | 55.4545 | 75.1853 | 110 | 354.67 | 102 | 4 | 84 | 12801.2981 | 17356
73200 | 6100 | 8270.38 | MTW6 | 420 | 554.5455 | 46.2121 | 62.6544 | 132 | 420 | 102 | 4 | 84 | 12801.2981 | 17356
96000 | 8000 | 10846.4 | MTW7 | 60 | 3840 | 320 | 433.856 | 25 | 60 | 127 | 5 | 120 | 23985.101 | 32519 | 100% | 42% | 60 | 25.2
96000 | 8000 | 10846.4 | MTW7 | 120 | 2000 | 166.6667 | 225.9667 | 48 | 120 | 127 | 5 | 152 | 23985.101 | 32519 | 95% | 42% | 60 | 47.88
96000 | 8000 | 10846.4 | MTW7 | 180 | 1352.1127 | 112.6761 | 152.7662 | 71 | 180 | 127 | 5 | 152 | 23985.101 | 32519 | 95% | 42% | 60 | 71.82
108000 | 9000 | 12202.2 | MTW7 | 240 | 1136.8421 | 94.7368 | 128.4442 | 95 | 240 | 127 | 5 | 152 | 26984.0684 | 36585 | 95% | 42% | 60 | 95.76
108000 | 9000 | 12202.2 | MTW7 | 360 | 760.5634 | 63.3803 | 85.931 | 142 | 360 | 127 | 5 | 152 | 26984.0684 | 36585 | 95% | 42% | 60 | 143.64
108000 | 9000 | 12202.2 | MTW7 | 480 | 571.4286 | 47.619 | 64.5619 | 189 | 473.68 | 127 | 5 | 162 | 26984.0684 | 36585 | 95% | 42% | 60 | 191.52
108000 | 9000 | 12202.2 | MTW7 | 540 | 504.6729 | 42.0561 | 57.0196 | 214 | 536.47 | 127 | 5 | 162 | 26984.0684 | 36585 | 95% | 42% | 60 | 215.46
108000 | 9000 | 12202.2 | MTW7 | 720 | 378.9474 | 31.5789 | 42.8147 | 285 | 720 | 127 | 5 | 162 | 26984.0684 | 36585 | 95% | 42% | 60 | 287.28
* For handwind only
The rated output torques can be increased by 1.5 for derivatives of 40:1 ratios and by 1.3 for derivatives
of 60:1 and 70:1 ratios.

## page 2
MTW MULTI-TURN WORM GEARBOX SIZING CHART
Output torque |  |  | Unit | Nom | Max input |  |  | Mech | Exact | Max hub |  | Approx
(motorised)* |  |  | size | ratio | torque |  |  | advan- | ratio | bore |  | weight
lbsin | lbsft | Nm |  |  | lbsin | lbsft | Nm | tage |  | mm | ins | kg
180000 | 15000 | 20337 | MTW8 | 60 | 7200 | 600 | 813.48 | 25 | 60 | 153 | 6 | 180
192000 | 16000 | 21692.8 | MTW8 | 120 | 4000 | 333.3333 | 451.9333 | 48 | 120 | 153 | 6 | 212
192000 | 16000 | 21692.8 | MTW8 | 180 | 2704.2254 | 225.3521 | 305.5324 | 71 | 180 | 153 | 6 | 212
192000 | 16000 | 21692.8 | MTW8 | 240 | 2021.0526 | 168.4211 | 228.3453 | 95 | 240 | 153 | 6 | 212
192000 | 16000 | 21692.8 | MTW8 | 360 | 1352.1127 | 112.6761 | 152.7662 | 142 | 360 | 153 | 6 | 212
192000 | 16000 | 21692.8 | MTW8 | 480 | 1015.873 | 84.6561 | 114.7767 | 189 | 473.68 | 153 | 6 | 222
192000 | 16000 | 21692.8 | MTW8 | 540 | 897.1963 | 74.7664 | 101.3682 | 214 | 536.47 | 153 | 6 | 222
192000 | 16000 | 21692.8 | MTW8 | 720 | 673.6842 | 56.1404 | 76.1151 | 285 | 720 | 153 | 6 | 222
348000 | 29000 | 39318.2 | MTW9 | 60 | 13920 | 1160 | 1572.728 | 25 | 60 | 178 | 7 | 220
348000 | 29000 | 39318.2 | MTW9 | 180 | 4901.4085 | 408.4507 | 553.7775 | 71 | 180 | 178 | 7 | 290
348000 | 29000 | 39318.2 | MTW9 | 240 | 3663.1579 | 305.2632 | 413.8758 | 95 | 240 | 178 | 7 | 290
348000 | 29000 | 39318.2 | MTW9 | 360 | 2450.7042 | 204.2254 | 276.8887 | 142 | 360 | 178 | 7 | 290
348000 | 29000 | 39318.2 | MTW9 | 540 | 1626.1682 | 135.514 | 183.7299 | 214 | 540 | 178 | 7 | 290
348000 | 29000 | 39318.2 | MTW9 | 720 | 1221.0526 | 101.7544 | 137.9586 | 285 | 720 | 178 | 7 | 290
372000 | 31000 | 42029.8 | MTW9 | 960 | 978.9474 | 81.5789 | 110.6047 | 380 | 960 | 178 | 7 | 290
372000 | 31000 | 42029.8 | MTW9 | 1080 | 869.1589 | 72.4299 | 98.2005 | 428 | 1080 | 178 | 7 | 290
372000 | 31000 | 42029.8 | MTW9 | 1440 | 652.6316 | 54.386 | 73.7365 | 570 | 1440 | 178 | 7 | 290
372000 | 31000 | 42029.8 | MTW9 | 2160 | 435.0877 | 36.2573 | 49.1577 | 855 | 2160 | 178 | 7 | 290
372000 | 31000 | 42029.8 | MTW9 | 2347 | 425.1429 | 35.4286 | 48.0341 | 875 | 2347.06 | 178 | 7 | 290
372000 | 31000 | 42029.8 | MTW9 | 2520 | 413.3333 | 34.4444 | 46.6998 | 900 | 2520 | 178 | 7 | 290
372000 | 31000 | 42029.8 | MTW9 | 2940 | 338.1818 | 28.1818 | 38.2089 | 1100 | 2940 | 178 | 7 | 290
462000 | 38500 | 52198.3 | MTW10 | 60 | 18480 | 1540 | 2087.932 | 25 | 60 | 203 | 8 | 330
462000 | 38500 | 52198.3 | MTW10 | 180 | 6507.0423 | 542.2535 | 735.1873 | 71 | 180 | 203 | 8 | 408
462000 | 38500 | 52198.3 | MTW10 | 240 | 4863.1579 | 405.2632 | 549.4558 | 95 | 240 | 203 | 8 | 408
462000 | 38500 | 52198.3 | MTW10 | 360 | 3253.5211 | 271.1268 | 367.5937 | 142 | 360 | 203 | 8 | 408
462000 | 38500 | 52198.3 | MTW10 | 540 | 2158.8785 | 179.9065 | 243.9173 | 214 | 540 | 203 | 8 | 408
462000 | 38500 | 52198.3 | MTW10 | 720 | 1621.0526 | 135.0877 | 183.1519 | 285 | 720 | 203 | 8 | 408
480000 | 40000 | 54232 | MTW10 | 960 | 1263.1579 | 105.2632 | 142.7158 | 380 | 960 | 203 | 8 | 408
480000 | 40000 | 54232 | MTW10 | 1080 | 1121.4953 | 93.4579 | 126.7103 | 428 | 1080 | 203 | 8 | 408
480000 | 40000 | 54232 | MTW10 | 1440 | 842.1053 | 70.1754 | 95.1439 | 570 | 1440 | 203 | 8 | 408
480000 | 40000 | 54232 | MTW10 | 2160 | 561.4035 | 46.7836 | 63.4292 | 855 | 2160 | 203 | 8 | 408
480000 | 40000 | 54232 | MTW10 | 2347 | 548.5714 | 45.7143 | 61.9794 | 875 | 2347.06 | 203 | 8 | 408
480000 | 40000 | 54232 | MTW10 | 2520 | 533.3333 | 44.4444 | 60.2578 | 900 | 2520 | 203 | 8 | 408
480000 | 40000 | 54232 | MTW10 | 2940 | 436.3636 | 36.3636 | 49.3018 | 1100 | 2940 | 203 | 8 | 408
720000 | 60000 | 81348 | MTW11 | 60 | 28800 | 2400 | 3253.92 | 25 | 60 | 203 | 8 | 410
720000 | 60000 | 81348 | MTW11 | 180 | 10140.8451 | 845.0704 | 1145.7465 | 71 | 180 | 203 | 8 | 481
720000 | 60000 | 81348 | MTW11 | 240 | 7578.9474 | 631.5789 | 856.2947 | 95 | 240 | 203 | 8 | 481
720000 | 60000 | 81348 | MTW11 | 360 | 5070.4225 | 422.5352 | 572.8732 | 142 | 360 | 203 | 8 | 481
780000 | 65000 | 88127 | MTW11 | 540 | 3644.8598 | 303.7383 | 411.8084 | 214 | 540 | 203 | 8 | 481
780000 | 65000 | 88127 | MTW11 | 720 | 2736.8421 | 228.0702 | 309.2175 | 285 | 720 | 203 | 8 | 481
780000 | 65000 | 88127 | MTW11 | 960 | 2052.6316 | 171.0526 | 231.9132 | 380 | 960 | 203 | 8 | 481
780000 | 65000 | 88127 | MTW11 | 1080 | 1822.4299 | 151.8692 | 205.9042 | 428 | 1080 | 203 | 8 | 481
828000 | 69000 | 93550.2 | MTW11 | 1440 | 1452.6316 | 121.0526 | 164.1232 | 570 | 1440 | 203 | 8 | 481
828000 | 69000 | 93550.2 | MTW11 | 2160 | 968.4211 | 80.7018 | 109.4154 | 855 | 2160 | 203 | 8 | 481
828000 | 69000 | 93550.2 | MTW11 | 2347 | 946.2857 | 78.8571 | 106.9145 | 875 | 2347.06 | 203 | 8 | 481
828000 | 69000 | 93550.2 | MTW11 | 2520 | 920 | 76.6667 | 103.9447 | 900 | 2520 | 203 | 8 | 481
828000 | 69000 | 93550.2 | MTW11 | 2940 | 752.7273 | 62.7273 | 85.0456 | 1100 | 2940 | 203 | 8 | 481
972000 | 81000 | 110000 | MTW12 | 60 | 38880 | 3240 | 4400 | 25 | 60 | 305 | 12 | 1050
972000 | 81000 | 110000 | MTW12/IR4 | 240 | 10800 | 900 | 1222.2222 | 90 | 240 | 305 | 12 | 1320
972000 | 81000 | 110000 | MTW12/IR4 | 360 | 7200 | 600 | 814.8148 | 135 | 360 | 305 | 12 | 1320
972000 | 81000 | 110000 | MTW12/IR4 | 480 | 5370.1657 | 447.5138 | 607.7348 | 181 | 480 | 305 | 12 | 1320
972000 | 81000 | 110000 | MTW12/IR4 | 610 | 4263.1579 | 355.2632 | 482.4561 | 228 | 607.0588 | 305 | 12 | 1320
972000 | 81000 | 110000 | MTW12/IR4 | 720 | 3586.7159 | 298.893 | 405.9041 | 271 | 720 | 305 | 12 | 1320
972000 | 81000 | 110000 | MTW12/IR4 | 960 | 2692.5208 | 224.3767 | 304.7091 | 361 | 960 | 305 | 12 | 1320
972000 | 81000 | 110000 | MTW12/IR4/AS5 | 1290 | 2239.6313 | 186.6359 | 253.4562 | 434 | 1286.9647 | 305 | 12 | 1340
972000 | 81000 | 110000 | MTW12/IR4/AS5 | 1530 | 1891.0506 | 157.5875 | 214.0078 | 514 | 1526.4 | 305 | 12 | 1340
972000 | 81000 | 110000 | MTW12/IR4/AS5 | 1820 | 1577.9221 | 131.4935 | 178.5714 | 616 | 1821.1765 | 305 | 12 | 1340
972000 | 81000 | 110000 | MTW12/IR4/AS5 | 2040 | 1416.9096 | 118.0758 | 160.3499 | 686 | 2035.2 | 305 | 12 | 1340
972000 | 81000 | 110000 | MTW12/IR4/AS5 | 2490 | 1154.3943 | 96.1995 | 130.6413 | 842 | 2488.9412 | 305 | 12 | 1340
972000 | 81000 | 110000 | MTW12/IR4/AS5 | 2880 | 996.9231 | 83.0769 | 112.8205 | 975 | 2880 | 305 | 12 | 1340
972000 | 81000 | 110000 | MTW12/IR4/AS5 | 3640 | 788.3212 | 65.6934 | 89.2133 | 1233 | 3642.3529 | 305 | 12 | 1340
972000 | 81000 | 110000 | MTW12/IR4/AS5 | 3940 | 729.7297 | 60.8108 | 82.5826 | 1332 | 3936 | 305 | 12 | 1340
972000 | 81000 | 110000 | MTW12/IR4/AS5 | 4320 | 664.8427 | 55.4036 | 75.2394 | 1462 | 4320 | 305 | 12 | 1340
972000 | 81000 | 110000 | MTW12/IR4/AS5 | 5760 | 498.7173 | 41.5598 | 56.4392 | 1949 | 5760 | 305 | 12 | 1340
1428000 | 119000 | 162000 | MTW13 | 60 | 57120 | 4760 | 6480 | 25 | 60 | 305 | 12 | 1050
1428000 | 119000 | 162000 | MTW13/IR4 | 240 | 15866.6667 | 1322.2222 | 1800 | 90 | 240 | 305 | 12 | 1320
1428000 | 119000 | 162000 | MTW13/IR4 | 360 | 10577.7778 | 881.4815 | 1200 | 135 | 360 | 305 | 12 | 1320
1428000 | 119000 | 162000 | MTW13/IR4 | 480 | 7889.5028 | 657.4586 | 895.0276 | 181 | 480 | 305 | 12 | 1320
1428000 | 119000 | 162000 | MTW13/IR4 | 610 | 6263.1579 | 521.9298 | 710.5263 | 228 | 607.0588 | 305 | 12 | 1320
1428000 | 119000 | 162000 | MTW13/IR4 | 720 | 5269.3727 | 439.1144 | 597.786 | 271 | 720 | 305 | 12 | 1320
1428000 | 119000 | 162000 | MTW13/IR4 | 960 | 3955.6787 | 329.6399 | 448.7535 | 361 | 960 | 305 | 12 | 1320
1428000 | 119000 | 162000 | MTW13/IR4/AS6 | 1210 | 3474.4526 | 289.5377 | 394.1606 | 411 | 1214.1176 | 305 | 12 | 1350
1428000 | 119000 | 162000 | MTW13/IR4/AS6 | 1440 | 2932.2382 | 244.3532 | 332.6489 | 487 | 1440 | 305 | 12 | 1350
1428000 | 119000 | 162000 | MTW13/IR4/AS6 | 1820 | 2318.1818 | 193.1818 | 262.987 | 616 | 1821.1765 | 305 | 12 | 1350
1428000 | 119000 | 162000 | MTW13/IR4/AS6 | 1920 | 2196.9231 | 183.0769 | 249.2308 | 650 | 1920 | 305 | 12 | 1350
1428000 | 119000 | 162000 | MTW13/IR4/AS6 | 2430 | 1737.2263 | 144.7689 | 197.0803 | 822 | 2428.2353 | 305 | 12 | 1350
1428000 | 119000 | 162000 | MTW13/IR4/AS6 | 2880 | 1464.6154 | 122.0513 | 166.1538 | 975 | 2880 | 305 | 12 | 1350
1428000 | 119000 | 162000 | MTW13/IR4/AS6 | 3640 | 1158.1509 | 96.5126 | 131.3869 | 1233 | 3642.3529 | 305 | 12 | 1350
1428000 | 119000 | 162000 | MTW13/IR4/AS6 | 3840 | 1098.4615 | 91.5385 | 124.6154 | 1300 | 3840 | 305 | 12 | 1350
1428000 | 119000 | 162000 | MTW13/IR4/AS6 | 4860 | 868.6131 | 72.3844 | 98.5401 | 1644 | 4856.4706 | 305 | 12 | 1350
1428000 | 119000 | 162000 | MTW13/IR4/AS6 | 5760 | 732.6834 | 61.057 | 83.1195 | 1949 | 5760 | 305 | 12 | 1350
* For handwind only The rated output torques can be increased by 1.3 for derivatives of 60:1 ratios.